## Folha 1
IAA115 | Ud |  | Repartidor.
Repartidor de 5-2400 MHz de 6 saídas, de 124x60x26 mm, 11,2 dB de perdas de inserção a 862 MHz e 16,1 dB de perdas de inserção a 2150 MHz.
Unitário |  | Ud |  | Descrição | Rend. | Preço unitário | Importância
mt40irt024C |  | Ud |  | Repartidor de 5-2400 MHz de 6 saídas, de 124x60x26 mm, 11,2 dB de perdas de inserção a 862 MHz e 16,1 dB de perdas de inserção a 2150 MHz, com conectores tipo "F". | 1 | 8246.36 | 8246.36
mo001 |  | h |  | Oficial de 1ª instalador de telecomunicações. | 0.141 | 1057.3 | 149.08
mo056 |  | h |  | Ajudante de instalador de telecomunicações. | 0.141 | 603.82 | 85.14
|  | % |  | Custos directos complementares | 2 | 8480.58 | 169.61
Custo de manutenção decenal: 1.297,53Kz nos primeiros 10 anos. | [5 empty] | Total: | 8650.19