## Folha 1
IAA033 | Ud |  | Suporte para fixação de antena.
Suporte fixo para fixação de antena em L, de parede ou tecto, de 35 mm de diâmetro. Inclusive base de fixação e quantos acessórios sejam necessários para a sua correcta instalação.
Unitário |  | Ud |  | Descrição | Rend. | Preço unitário | Importância
mt40apf032b |  | Ud |  | Suporte fixo para fixação de antena em L, de parede ou tecto, de 35 mm de diâmetro. Inclusive base de fixação. | 1 | 16369.9 | 16369.9
mo001 |  | h |  | Oficial de 1ª instalador de telecomunicações. | 0.704 | 1084.69 | 763.62
mo056 |  | h |  | Ajudante de instalador de telecomunicações. | 0.704 | 619.46 | 436.1
|  | % |  | Custos directos complementares | 2 | 17569.62 | 351.39
Custo de manutenção decenal: 7.168,39Kz nos primeiros 10 anos. | [5 empty] | Total: | 17921.01