## Folha 1
IAA041 | Ud | Repartidor geral de cabo coaxial.
Repartidor geral de cabo coaxial (RG-CC) para MATV, alojado no ATE superior, formado por: 4 amplificadores monocanal UHF, de 50 dB de ganho; 1 amplificador FM, todos eles com auto-separação na entrada e auto-mistura na saída. Inclusive fonte de alimentação, suporte, pontes de interligação, cargas resistivas e quantos acessórios sejam necessários para a sua correcta instalação.
Unitário |  |  | Ud | Descrição | Rend. | Preço unitário | Importância
mt40eaf010cb |  |  | Ud | Amplificador monocanal UHF, de 50 dB de ganho, segundo NP EN 50083-5. | 4 | 93473.7 | 373894.8
mt40eaf010ge |  |  | Ud | Amplificador FM, de 36 dB de ganho, segundo NP EN 50083-5. | 1 | 71902.8 | 71902.8
mt40eaf045a |  |  | Ud | Fonte de alimentação, de 2000 mA de intensidade máxima a 12 Vcc de tensão. | 1 | 105697 | 105697
mt40eaf102a |  |  | Ud | Suporte metálico, com capacidade para 10 módulos e fonte de alimentação. | 1 | 43345.4 | 43345.4
mt40eaf110a |  |  | Ud | Ponte de interligação. | 8 | 3894.73 | 31157.84
mt40eaf100a |  |  | Ud | Carga resistiva de 75 Ohm, para fecho. | 4 | 3151.75 | 12607
mo001 |  |  | h | Oficial de 1ª instalador de telecomunicações. | 2.111 | 1084.69 | 2289.78
mo056 |  |  | h | Ajudante de instalador de telecomunicações. | 2.111 | 619.46 | 1307.68
|  |  | % | Custos directos complementares | 2 | 642202.3 | 12844.05
Custo de manutenção decenal: 32.752,32Kz nos primeiros 10 anos. | [5 empty] | Total: | 655046.35