## Folha 1
IBH095 | Ud |  | Módulo hidrónico HU.
Módulo hidrónico HU, exterior, para sistema híbrido multi-split com unidades interiores de tipo fan-coil, para gás R-32, gama Hybrid City Multi, modelo CMH-WM500V-A "MITSUBISHI ELECTRIC", unidades exteriores ligáveis PUHY-(E)M400~500YNW-A1, alimentação monofásica a 230 V, consumo eléctrico nominal em arrefecimento 1,06 kW, consumo eléctrico nominal em aquecimento 1,06 kW, diâmetro interior das tubagens de entrada e saída de água 40 mm, pressão sonora 60 dBA, dimensões 920x660x740 mm, peso 143 kg. O preço não inclui a canalização nem a cablagem eléctrica de alimentação.
Unitário |  | Ud |  | Descrição | Rend. | Preço unitário | Importância
mt42mee400c |  | Ud |  | Módulo hidrónico HU, exterior, para sistema híbrido multi-split com unidades interiores de tipo fan-coil, para gás R-32, gama Hybrid City Multi, modelo CMH-WM500V-A "MITSUBISHI ELECTRIC", unidades exteriores ligáveis PUHY-(E)M400~500YNW-A1, alimentação monofásica a 230 V, consumo eléctrico nominal em arrefecimento 1,06 kW, consumo eléctrico nominal em aquecimento 1,06 kW, diâmetro interior das tubagens de entrada e saída de água 40 mm, pressão sonora 60 dBA, dimensões 920x660x740 mm, peso 143 kg. | 1 | 15208600 | 15208600
mo005 |  | h |  | Oficial de 1ª instalador de ar condicionado. | 0.535 | 1057.3 | 565.66
mo104 |  | h |  | Ajudante de instalador de ar condicionado. | 0.535 | 603.82 | 323.04
|  | % |  | Custos directos complementares | 2 | 15209500 | 304189
Custo de manutenção decenal: 5.429.780,57Kz nos primeiros 10 anos. | [5 empty] | Total: | 15513700