## Folha 1
ICA040 | Ud | Termoacumulador a gás, convencional.
Termoacumulador a gás natural para o serviço de A.Q.S., de solo, capacidade 740 l, câmara de combustão estanque, potência 31 kW, eficiência energética classe B, perfil de consumo XXL, com conduta e extractor de fumos. Inclusive suporte e ancoragens de fixação a paramento vertical, válvulas de corte de esfera, válvula de segurança e tubos de ligação flexíveis, tanto na entrada de água como na saída. Totalmente montado, ligado e testado.
Unitário |  | Ud | Descrição | Rend. | Preço unitário | Importância
mt38agd020ff |  | Ud | Termoacumulador a gás natural para o serviço de A.Q.S., de solo, capacidade 740 l, câmara de combustão estanque, potência 31 kW, eficiência energética classe B, perfil de consumo XXL, com conduta e extractor de fumos. | 1 | 9405460 | 9405460
mt37sve010f |  | Ud | Válvula de esfera de latão niquelado para enroscar de 1 1/2". | 2 | 32973.9 | 65947.8
mt37svs010c |  | Ud | Válvula de segurança, de latão, com rosca de 1/2" de diâmetro, regulada a 6 bar de pressão. | 1 | 5259.21 | 5259.21
mt38www011 |  | Ud | Material auxiliar para instalações de A.Q.S. | 1 | 1724.06 | 1724.06
mo004 |  | h | Oficial de 1ª instalador de aquecimento. | 6.475 | 1057.3 | 6846.02
mo103 |  | h | Ajudante de instalador de aquecimento. | 6.475 | 603.82 | 3909.73
|  | % | Custos directos complementares | 2 | 9489140 | 189783
Custo de manutenção decenal: 9.194.980,01Kz nos primeiros 10 anos. |  |  |  |  | Total: | 9678930