## Folha 1
ICA040 | Ud | Termoacumulador a gás, convencional.
Termoacumulador a gás natural para o serviço de A.Q.S., mural vertical, capacidade 115 l, aberta e tiragem natural, potência 7 kW, eficiência energética classe B, perfil de consumo L, sem incluir a conduta para evacuação dos produtos da combustão. Inclusive suporte e ancoragens de fixação a paramento vertical, válvulas de corte de esfera, válvula de segurança e tubos de ligação flexíveis, tanto na entrada de água como na saída. Totalmente montado, ligado e testado.
Unitário |  | Ud | Descrição | Rend. | Preço unitário | Importância
mt38agd010d |  | Ud | Termoacumulador a gás natural para o serviço de A.Q.S., mural vertical, capacidade 115 l, câmara de combustão aberta e tiragem natural, potência 7 kW, eficiência energética classe B, perfil de consumo L. | 1 | 1003400 | 1003400
mt37sve010c |  | Ud | Válvula de esfera de latão niquelado para enroscar de 3/4". | 2 | 8684.63 | 17369.3
mt37svs010c |  | Ud | Válvula de segurança, de latão, com rosca de 1/2" de diâmetro, regulada a 6 bar de pressão. | 1 | 5259.21 | 5259.21
mt38tew010b |  | Ud | Tubo de ligação flexível de 25 cm e 3/4" de diâmetro. | 2 | 11890.1 | 23780.1
mt38www011 |  | Ud | Material auxiliar para instalações de A.Q.S. | 1 | 1724.06 | 1724.06
mo004 |  | h | Oficial de 1ª instalador de aquecimento. | 5.912 | 1057.3 | 6250.76
mo103 |  | h | Ajudante de instalador de aquecimento. | 5.912 | 603.82 | 3569.78
|  | % | Custos directos complementares | 2 | 1061360 | 21227.1
Custo de manutenção decenal: 1.028.453,67Kz nos primeiros 10 anos. |  |  |  |  | Total: | 1082580