## Folha 1
ICA040 | Ud | Termoacumulador a gás, convencional.
Termoacumulador a gás natural para o serviço de A.Q.S., de solo, capacidade 145 l, câmara de combustão estanque, potência 18 kW, eficiência energética classe B, perfil de consumo XL, com conduta e extractor de fumos. Inclusive suporte e ancoragens de fixação a paramento vertical, válvulas de corte de esfera, válvula de segurança e tubos de ligação flexíveis, tanto na entrada de água como na saída. Totalmente montado, ligado e testado.
Unitário |  | Ud | Descrição | Rend. | Preço unitário | Importância
mt38agd020aa |  | Ud | Termoacumulador a gás natural para o serviço de A.Q.S., de solo, capacidade 145 l, câmara de combustão estanque, potência 18 kW, eficiência energética classe B, perfil de consumo XL, com conduta e extractor de fumos. | 1 | 2906410 | 2906410
mt37sve010c |  | Ud | Válvula de esfera de latão niquelado para enroscar de 3/4". | 2 | 8684.63 | 17369.3
mt37svs010c |  | Ud | Válvula de segurança, de latão, com rosca de 1/2" de diâmetro, regulada a 6 bar de pressão. | 1 | 5259.21 | 5259.21
mt38www011 |  | Ud | Material auxiliar para instalações de A.Q.S. | 1 | 1724.06 | 1724.06
mo004 |  | h | Oficial de 1ª instalador de aquecimento. | 5.989 | 1057.3 | 6332.17
mo103 |  | h | Ajudante de instalador de aquecimento. | 5.989 | 603.82 | 3616.28
|  | % | Custos directos complementares | 2 | 2940710 | 58814.2
Custo de manutenção decenal: 2.849.546,23Kz nos primeiros 10 anos. |  |  |  |  | Total: | 2999520