## Folha 1
ICB012 | Ud |  | Colector solar térmico para instalação colectiva, integrado em cobertura inclinada.
Colector solar térmico formado por bateria de 2 módulos, composto cada um deles de um colector solar térmico plano, com painel de montagem vertical de 1143x2043x80 mm, superfície útil 2,14 m², rendimento óptico 0,78, coeficiente de perdas primário 3,473 W/m²K e coeficiente de perdas secundário 0,017 W/m²K², segundo NP EN 12975-2, composto de aro autoportante e tampa posterior de alumínio, isolamento térmico de lã de vidro, painel de vidro de 4 mm de espessura, absorvedor de cobre com recobrimento Sunselect, tubagem em forma de meandro e uniões, com aros de estanquidade. Inclusive acessórios de montagem e fixação, conjunto de ligações hidráulicas entre colectores solares térmicos, liquido de enchimento para colector solar térmico, válvula de segurança, purgador, válvulas de corte e demais acessórios. Totalmente montado, ligado e testado.
Unitário |  | Ud |  | Descrição | Rend. | Preço unitário | Importância
mt38the005a |  | Ud |  | Colector solar térmico plano, com painel de montagem vertical de 1143x2043x80 mm, superfície útil 2,14 m², rendimento óptico 0,78, coeficiente de perdas primário 3,473 W/m²K e coeficiente de perdas secundário 0,017 W/m²K², segundo NP EN 12975-2, composto de aro autoportante e tampa posterior de alumínio, isolamento térmico de lã de vidro, painel de vidro de 4 mm de espessura, absorvedor de cobre com recobrimento Sunselect, tubagem em forma de meandro e uniões. | 2 | 810338 | 1620680
mt38the050a |  | Ud |  | Jogo de bandejas e chapas de cobertura, básico, para dois colectores solares térmicos. | 1 | 636445 | 636445
mt38the040a |  | Ud |  | Ligação recta para colectores solares térmicos com ligações laterais, com isolamento térmico. | 2 | 15070.7 | 30141.3
mt38the500a |  | Ud |  | Purgador manual de ar com corpo de latão, com rosca de 3/8" de diâmetro, para uma temperatura máxima de 160°C. | 1 | 25504.2 | 25504.2
mt38csg110 |  | Ud |  | Válvula de segurança especial para aplicações de energia solar térmica, para uma temperatura máxima de 130°C. | 1 | 46133.4 | 46133.4
mt38the150a |  | Ud |  | Bidão de 10 l de solução água-glicol para enchimento de colector solar térmico. | 0.37 | 46371.2 | 17157.4
mt37sve010d |  | Ud |  | Válvula de esfera de latão niquelado para enroscar de 1". | 2 | 14451.3 | 28902.6
mo009 |  | h |  | Oficial de 1ª instalador de colectores solares. | 7.089 | 1057.3 | 7495.2
mo108 |  | h |  | Ajudante de instalador de colectores solares. | 7.089 | 603.82 | 4280.48
|  | % |  | Custos directos complementares | 2 | 2416740 | 48334.7
Custo de manutenção decenal: 1.873.453,09Kz nos primeiros 10 anos. | [5 empty] | Total: | 2465070