## Folha 1
ICD105 | Ud | Boca de carga para depósito de combustível líquido.
Boca de carga para depósito de combustível líquido, de latão, de 2", alojada em armário de poliéster.
Unitário |  | Ud | Descrição | Rend. | Preço unitário | Importância
mt38dep003a |  | Ud | Boca de carga, de latão, de 2", para enroscar. | 1 | 34842.3 | 34842.3
mt43www070 |  | Ud | Armário de poliéster de 480x350x220 mm, com porta, fechadura de triângulo e lingueta para cadeado. | 1 | 78474.4 | 78474.4
mo004 |  | h | Oficial de 1ª instalador de aquecimento. | 0.288 | 1057.3 | 304.5
mo103 |  | h | Ajudante de instalador de aquecimento. | 0.288 | 603.82 | 173.9
|  | % | Custos directos complementares | 2 | 113795 | 2275.9
Custo de manutenção decenal: 10.446,39Kz nos primeiros 10 anos. |  |  |  |  | Total: | 116071