## Folha 1
ICD105 | Ud | Boca de carga para depósito de combustível líquido.
Boca de carga para depósito de combustível líquido, de latão, de 2 1/2", alojada em nicho com aro e porta de chapa galvanizada (sem incluir a execução do nicho, nem a colocação do aro e da porta).
Unitário |  |  | Ud | Descrição | Rend. | Preço unitário | Importância
mt38dep003b |  |  | Ud | Boca de carga, de latão, de 2 1/2", para enroscar. | 1 | 34842.3 | 34842.3
mt43www065 |  |  | Ud | Aro e porta de chapa galvanizada de 400x300 mm, com fechadura de triângulo. | 1 | 82041.4 | 82041.4
mo004 |  |  | h | Oficial de 1ª instalador de aquecimento. | 0.288 | 1057.3 | 304.5
mo103 |  |  | h | Ajudante de instalador de aquecimento. | 0.288 | 603.82 | 173.9
|  |  | % | Custos directos complementares | 2 | 117362 | 2347.24
Custo de manutenção decenal: 10.773,84Kz nos primeiros 10 anos. | [5 empty] | Total: | 119709