## Folha 1
ICD105 | Ud |  | Boca de carga para depósito de combustível líquido.
Boca de carga para depósito de combustível líquido, de latão, de 3", alojada em caixa de recolha de derrames de polietileno de alta densidade.
Unitário |  | Ud |  | Descrição | Rend. | Preço unitário | Importância
mt38dep003c |  | Ud |  | Boca de carga, de latão, de 3", para enroscar. | 1 | 58243.5 | 58243.5
mt38dep750a |  | Ud |  | Caixa de recolha de derrames, de polietileno de alta densidade, de 394 mm de diâmetro e 381 mm de altura, com tampa de ferro fundido e válvula de drenagem. | 1 | 264114 | 264114
mo020 |  | h |  | Oficial de 1ª construção. | 0.288 | 1028.94 | 296.33
mo113 |  | h |  | Operário não qualificado construção. | 0.288 | 581.64 | 167.51
mo004 |  | h |  | Oficial de 1ª instalador de aquecimento. | 0.288 | 1057.3 | 304.5
mo103 |  | h |  | Ajudante de instalador de aquecimento. | 0.288 | 603.82 | 173.9
|  | % |  | Custos directos complementares | 2 | 323300 | 6465.99
Custo de manutenção decenal: 29.678,91Kz nos primeiros 10 anos. | [5 empty] | Total: | 329766