## Folha 1
ICD105 | Ud | Boca de carga para depósito de combustível líquido.
Boca de carga para depósito de combustível líquido, de latão, de 4", alojada em nicho com aro e porta de poliéster (sem incluir a execução do nicho, nem a colocação do aro e da porta).
Unitário |  | Ud | Descrição | Rend. | Preço unitário | Importância
mt38dep003d |  | Ud | Boca de carga, de latão, de 4", para enroscar. | 1 | 165711 | 165711
mt43www060 |  | Ud | Aro e porta de poliéster de 350x485 mm, com fechadura de triângulo e lingueta para cadeado. | 1 | 51127.3 | 51127.3
mo004 |  | h | Oficial de 1ª instalador de aquecimento. | 0.288 | 1057.3 | 304.5
mo103 |  | h | Ajudante de instalador de aquecimento. | 0.288 | 603.82 | 173.9
|  | % | Custos directos complementares | 2 | 217317 | 4346.34
Custo de manutenção decenal: 19.949,70Kz nos primeiros 10 anos. |  |  |  |  | Total: | 221663