## Folha 1
ICD120 | Ud |  | Depósito de combustível líquido, de superfície, de polietileno de alta densidade (PEAD/HDPE).
Depósito de gasóleo, de superfície, colocado no exterior do edifício, de polietileno de alta densidade (PEAD/HDPE), de parede simples, com uma capacidade de 3000 litros.
Unitário |  | Ud |  | Descrição |  | Rend. | Preço unitário | Importância
mt38dep111c |  | Ud |  | Depósito homologado de combustível líquido, de superfície, de polietileno de alta densidade (PEAD/HDPE) com reforços de aço, de parede simples, de 2200x990x1565 mm, com uma capacidade de 3000 litros e quatro bocas de entrada/saída, segundo EN 13341. |  | 1 | 1327030 | 1327030
mt38dep114a |  | Ud |  | Acessórios de carga, aspiração e ventilação para depósito de combustível líquido de polietileno de alta densidade (PEAD/HDPE). |  | 1 | 31093.9 | 31093.9
mo004 |  | h |  | Oficial de 1ª instalador de aquecimento. |  | 0.863 | 1057.3 | 912.45
mo103 |  | h |  | Ajudante de instalador de aquecimento. |  | 0.863 | 603.82 | 521.1
|  | % |  | Custos directos complementares |  | 2 | 1359560 | 27191.1
Custo de manutenção decenal: 194.144,61Kz nos primeiros 10 anos. | [6 empty] | Total: | 1386750
Referência e título da norma |  |  |  |  | Aplicabilidade(a) |  | Obrigatoriedade(b) |  | Sistema(c)
EN 13341:2005+A1:2011 |  |  |  |  | 1102010 |  | 1102010 |  | 1/3
Reser vatórios termoplásticos estáticos para armazenagem acima do solo de óleos de aquecimento doméstico, querosene e combustíveis de motores diesel — Moldado de sopro em polietileno, moldado rotacional em polietileno e poliamida 6 por reservatórios de polimerização iónica — Requisitos e métodos de ensaio
(a) Data de entrada em aplicação da norma harmonizada
(b) Data final do período de coexistência
(c) Sistema de avaliação e verificação da regularidade do desempenho