## Folha 1
ICD125 | Ud | Depósito de combustível líquido, de superfície, de chapa de aço.
Depósito de gasóleo, de superfície, colocado no interior do edifício, de chapa de aço, de parede dupla, com uma capacidade de 30000 litros.
Unitário |  | Ud | Descrição | Rend. | Preço unitário | Importância
mt38dep001vb |  | Ud | Depósito homologado de combustível líquido, de superfície, de chapa de aço, de parede dupla, de 2450 mm de diâmetro e 6600 mm de comprimento, com uma capacidade de 30000 litros, segundo EN 12285-2. Tratamento exterior: granalhagem SA 2 1/2 e acabamento através de primário de epóxi-poliamida e poliuretano branco. Inclusive apoios, detector de fugas e elementos de protecção segundo norma. | 1 | 24248400 | 24248400
mt38dep004c |  | Ud | Tubo de pesca de carga, para depósito de combustível líquido de chapa de aço. | 1 | 475175 | 475175
mt38dep005c |  | Ud | Válvula reguladora de nível, para depósito de combustível líquido de chapa de aço. | 1 | 513235 | 513235
mt38dep006a |  | Ud | Indicador de nível com sonda, para depósito de combustível líquido de chapa de aço. | 1 | 84020.5 | 84020.5
mq04cag010b |  | h | Camião com grua de carga máxima 10 t. | 0.869 | 16494.6 | 14333.8
mo004 |  | h | Oficial de 1ª instalador de aquecimento. | 18.554 | 1057.3 | 19617.1
mo103 |  | h | Ajudante de instalador de aquecimento. | 18.554 | 603.82 | 11203.3
|  | % | Custos directos complementares | 2 | 25365900 | 507319
Custo de manutenção decenal: 5.950.850,06Kz nos primeiros 10 anos. |  |  |  |  | Total: | 25873300