## Folha 1
ICD125 | Ud | Depósito de combustível líquido, de superfície, de chapa de aço.
Depósito de gasóleo, de superfície, colocado no interior do edifício, de chapa de aço, de parede dupla, com uma capacidade de 2000 litros.
Unitário |  | Ud | Descrição | Rend. | Preço unitário | Importância
mt38dep001fb |  | Ud | Depósito homologado de combustível líquido, de superfície, de chapa de aço, de parede dupla, de 1100 mm de diâmetro e 2300 mm de comprimento, com uma capacidade de 2000 litros, segundo EN 12285-2. Tratamento exterior: granalhagem SA 2 1/2 e acabamento através de primário de epóxi-poliamida e poliuretano branco. Inclusive apoios, detector de fugas e elementos de protecção segundo norma. | 1 | 3474700 | 3474700
mt38dep006a |  | Ud | Indicador de nível com sonda, para depósito de combustível líquido de chapa de aço. | 1 | 84020.5 | 84020.5
mq04cag010a |  | h | Camião com grua de carga máxima 6 t. | 0.29 | 14565.3 | 4223.93
mo004 |  | h | Oficial de 1ª instalador de aquecimento. | 7.623 | 1057.3 | 8059.8
mo103 |  | h | Ajudante de instalador de aquecimento. | 7.623 | 603.82 | 4602.92
|  | % | Custos directos complementares | 2 | 3575610 | 71512.2
Custo de manutenção decenal: 838.838,55Kz nos primeiros 10 anos. |  |  |  |  | Total: | 3647120