## Folha 1
ICD125 | Ud |  | Depósito de combustível líquido, de superfície, de chapa de aço.
Depósito de gasóleo, de superfície, colocado no interior do edifício, de chapa de aço, de parede simples, com uma capacidade de 8000 litros.
Unitário |  | Ud |  | Descrição | Rend. | Preço unitário | Importância
mt38dep001la |  | Ud |  | Depósito homologado de combustível líquido, de superfície, de chapa de aço, de parede simples, de 1850 mm de diâmetro e 3400 mm de comprimento, com uma capacidade de 8000 litros, segundo EN 12285-2. Tratamento exterior: granalhagem SA 2 1/2 e acabamento através de primário de epóxi-poliamida e poliuretano branco. Inclusive apoios e elementos de protecção segundo norma. | 1 | 5752720 | 5752720
mt38dep004b |  | Ud |  | Tubo de pesca de carga, para depósito de combustível líquido de chapa de aço. | 1 | 357534 | 357534
mt38dep005b |  | Ud |  | Válvula reguladora de nível, para depósito de combustível líquido de chapa de aço. | 1 | 119140 | 119140
mt38dep006a |  | Ud |  | Indicador de nível com sonda, para depósito de combustível líquido de chapa de aço. | 1 | 84020.5 | 84020.5
mq04cag010a |  | h |  | Camião com grua de carga máxima 6 t. | 0.58 | 14565.3 | 8447.87
mo004 |  | h |  | Oficial de 1ª instalador de aquecimento. | 9.924 | 1057.3 | 10492.7
mo103 |  | h |  | Ajudante de instalador de aquecimento. | 9.924 | 603.82 | 5992.31
|  | % |  | Custos directos complementares | 2 | 6338350 | 126767
Custo de manutenção decenal: 1.486.976,74Kz nos primeiros 10 anos. | [5 empty] | Total: | 6465120