## Folha 1
ICD125 | Ud | Depósito de combustível líquido, de superfície, de chapa de aço.
Depósito de gasóleo, de superfície, colocado no exterior do edifício, de chapa de aço, de parede simples, com uma capacidade de 40000 litros.
Unitário |  | Ud | Descrição | Rend. | Preço unitário | Importância
mt38dep001xa |  | Ud | Depósito homologado de combustível líquido, de superfície, de chapa de aço, de parede simples, de 2450 mm de diâmetro e 8600 mm de comprimento, com uma capacidade de 40000 litros, segundo EN 12285-2. Tratamento exterior: granalhagem SA 2 1/2 e acabamento através de primário de epóxi-poliamida e poliuretano branco. Inclusive apoios e elementos de protecção segundo norma. | 1 | 21731500 | 21731500
mt38dep004c |  | Ud | Tubo de pesca de carga, para depósito de combustível líquido de chapa de aço. | 1 | 475175 | 475175
mt38dep005c |  | Ud | Válvula reguladora de nível, para depósito de combustível líquido de chapa de aço. | 1 | 513235 | 513235
mt38dep006a |  | Ud | Indicador de nível com sonda, para depósito de combustível líquido de chapa de aço. | 1 | 84020.5 | 84020.5
mq04cag010a |  | h | Camião com grua de carga máxima 6 t. | 1.159 | 14565.3 | 16881.2
mo004 |  | h | Oficial de 1ª instalador de aquecimento. | 22.438 | 1057.3 | 23723.7
mo103 |  | h | Ajudante de instalador de aquecimento. | 22.438 | 603.82 | 13548.5
|  | % | Custos directos complementares | 2 | 22858100 | 457161
Custo de manutenção decenal: 5.362.499,17Kz nos primeiros 10 anos. |  |  |  |  | Total: | 23315200