## Folha 1
ICD150 | Ud | Válvula de gasóleo.
Válvula de esfera de latão niquelado para enroscar de 3/4".
Unitário |  |  | Ud | Descrição | Rend. | Preço unitário | Importância
mt37sve010c |  |  | Ud | Válvula de esfera de latão niquelado para enroscar de 3/4". | 1 | 9023.8 | 9023.8
mo004 |  |  | h | Oficial de 1ª instalador de aquecimento. | 0.144 | 1084.69 | 156.2
mo103 |  |  | h | Ajudante de instalador de aquecimento. | 0.144 | 619.46 | 89.2
|  |  | % | Custos directos complementares | 2 | 9269.2 | 185.38
Custo de manutenção decenal: 1.607,28Kz nos primeiros 10 anos. | [5 empty] | Total: | 9454.58