## Folha 1
ICD170 | Ud |  | Contador de gasóleo.
Contador de gasóleo, para enroscar, de 3/8" de diâmetro nominal.
Unitário |  | Ud |  | Descrição | Rend. | Preço unitário | Importância
mt38sss200b |  | Ud |  | Contador de gasóleo, para enroscar, de 3/8" de diâmetro nominal, caudal máximo de 200 l/h e temperatura máxima do líquido conduzido 60°C, inclusive racores de ligação. | 1 | 414467 | 414467
mo004 |  | h |  | Oficial de 1ª instalador de aquecimento. | 0.575 | 1084.69 | 623.7
|  | % |  | Custos directos complementares | 2 | 415090 | 8301.81
Custo de manutenção decenal: 105.848,06Kz nos primeiros 10 anos. | [5 empty] | Total: | 423392