## Folha 1
ICD100 | m | Tubagem para combustível líquido.
Tubagem para combustível líquido, colocada superficialmente, formada por tubo de aço preto, com soldadura longitudinal por resistência eléctrica, série M, de 1/2" DN 15 mm de diâmetro e 2,6 mm de espessura.
Unitário |  | Ud | Descrição | Rend. | Preço unitário | Importância
mt08tan330b |  | Ud | Material auxiliar para montagem e fixação das tubagens de aço, de 1/2" DN 15 mm. | 1 | 72.76 | 72.76
mt08tan010be |  | m | Tubo de aço preto, com soldadura longitudinal por resistência eléctrica, série M, de 1/2" DN 15 mm de diâmetro e 2,6 mm de espessura, segundo NP EN 10255, com o preço incrementado em 20% relativamente a acessórios e peças especiais. | 1 | 694.02 | 694.02
mt27pfi030 |  | kg | Primário antioxidante com poliuretano. | 0.008 | 11551.4 | 92.41
mo004 |  | h | Oficial de 1ª instalador de aquecimento. | 0.518 | 1084.69 | 561.87
mo103 |  | h | Ajudante de instalador de aquecimento. | 0.518 | 619.46 | 320.88
|  | % | Custos directos complementares | 2 | 1741.94 | 34.84
Custo de manutenção decenal: 159,91Kz nos primeiros 10 anos. |  |  |  |  | Total: | 1776.78