## Folha 1
ICE024 | Ud | Acessório para tubagem de distribuição de água para sistema de aquecimento e arrefecimento por tecto radiante.
Conjunto de peças para a finalização da tubagem, formado por racor com saída roscada fêmea, de latão, de 20 mm x 1/2", racor com saída roscada macho, de latão, de 15 mm x 1/2" e manguito de 10x15 mm de diâmetro.
Unitário |  |  | Ud | Descrição | Rend. | Preço unitário | Importância
mt37tpu536p |  |  | Ud | Racor com saída roscada fêmea, de latão, de 20 mm x 1/2". | 1 | 8926.83 | 8926.83
mt38etu037a |  |  | Ud | Racor com saída roscada macho, de latão, de 15 mm x 1/2". | 1 | 13171.8 | 13171.8
mt38etu035a |  |  | Ud | Manguito de 10x15 mm de diâmetro. | 1 | 13478.4 | 13478.4
mo103 |  |  | h | Ajudante de instalador de aquecimento. | 0.014 | 603.82 | 8.45
|  |  | % | Custos directos complementares | 2 | 35585.4 | 711.71
Custo de manutenção decenal: 2.903,77Kz nos primeiros 10 anos. | [5 empty] | Total: | 36297.1