## Folha 1
ICE160 | Ud |  | Grupo de impulsão para colector.
Grupo de impulsão, instalação em colector, válido para instalação de piso radiante até 10 kW, formado por circulador Wilo Yonos RS 15/6, válvula de 3 vias e actuador para válvula misturadora de 3 vias, com alimentação a 230 V. Totalmente montado, ligado e testado.
Unitário |  | Ud |  | Descrição | Rend. | Preço unitário | Importância
mt38gpu010a |  | Ud |  | Grupo de impulsão, instalação em colector, válido para instalação de piso radiante até 10 kW, formado por circulador Wilo Yonos RS 15/6, válvula de 3 vias e actuador para válvula misturadora de 3 vias, com alimentação a 230 V. | 1 | 1416650 | 1416650
mo004 |  | h |  | Oficial de 1ª instalador de aquecimento. | 0.286 | 1057.3 | 302.39
mo103 |  | h |  | Ajudante de instalador de aquecimento. | 0.286 | 603.82 | 172.69
|  | % |  | Custos directos complementares | 2 | 1417130 | 28342.6
Custo de manutenção decenal: 72.273,55Kz nos primeiros 10 anos. | [5 empty] | Total: | 1445470