## Folha 1
ICE160 | Ud |  | Grupo de impulsão para colector.
Grupo de impulsão, instalação em sala de caldeiras, válido para instalação de piso radiante até 15 kW, formado por circulador Wilo Yonos Para 15/6 e válvula de 3 vias. Totalmente montado, ligado e testado.
Unitário |  | Ud |  | Descrição | Rend. | Preço unitário | Importância
mt38gpu011a |  | Ud |  | Grupo de impulsão, instalação em sala de caldeiras, válido para instalação de piso radiante até 15 kW, formado por circulador Wilo Yonos Para 15/6 e válvula de 3 vias. | 1 | 1682270 | 1682270
mo004 |  | h |  | Oficial de 1ª instalador de aquecimento. | 0.286 | 1057.3 | 302.39
mo103 |  | h |  | Ajudante de instalador de aquecimento. | 0.286 | 603.82 | 172.69
|  | % |  | Custos directos complementares | 2 | 1682740 | 33654.9
Custo de manutenção decenal: 85.819,89Kz nos primeiros 10 anos. | [5 empty] | Total: | 1716400