## Folha 1
ICE103 | Ud |  | Colector para aquecimento e arrefecimento por tecto radiante.
Colector pré-montado de poliamida reforçada, para 4 circuitos, composto de ligações principais de 1", derivações de 3/4", termómetros, purgadores manuais, válvula de enchimento, válvula de esvaziamento, caudalímetros, tampões terminais e suportes, válvulas de esfera para fecho do circuito do colector, racores fêmea de 20 mm x 3/4" eurocone. Totalmente montado, ligado e testado.
Unitário |  | Ud |  | Descrição | Rend. | Preço unitário | Importância
mt37alu009c |  | Ud |  | Colector pré-montado de poliamida reforçada, para 4 circuitos, composto de ligações principais de 1", derivações de 3/4", termómetros, purgadores manuais, válvula de enchimento, válvula de esvaziamento, caudalímetros, tampões terminais e suportes. | 1 | 477172 | 477172
mt37alu005e |  | Ud |  | Racor fêmea de 20 mm x 3/4" eurocone. | 8 | 12543.4 | 100347
mt37alu082a |  | Ud |  | Válvula de esfera para fecho do circuito do colector de 1" de diâmetro. | 2 | 45838 | 91676
mo004 |  | h |  | Oficial de 1ª instalador de aquecimento. | 2.285 | 1057.3 | 2415.93
mo103 |  | h |  | Ajudante de instalador de aquecimento. | 2.285 | 603.82 | 1379.73
|  | % |  | Custos directos complementares | 2 | 672991 | 13459.8
Custo de manutenção decenal: 34.322,53Kz nos primeiros 10 anos. | [5 empty] | Total: | 686451