## Folha 1
ICE160 | Ud |  | Grupo de impulsão para colector.
Grupo de impulsão, instalação vertical em colector, válido para instalação de piso radiante até 10 kW, formado por circulador Wilo Yonos RS 15/6, válvula termostática e válvula antirretorno. Totalmente montado, ligado e testado.
Unitário |  | Ud |  | Descrição | Rend. | Preço unitário | Importância
mt38gpu021e |  | Ud |  | Grupo de impulsão, instalação vertical em colector, válido para instalação de piso radiante até 10 kW, formado por circulador Wilo Yonos RS 15/6, válvula termostática e válvula antirretorno. | 1 | 1328110 | 1328110
mo004 |  | h |  | Oficial de 1ª instalador de aquecimento. | 0.286 | 1057.3 | 302.39
mo103 |  | h |  | Ajudante de instalador de aquecimento. | 0.286 | 603.82 | 172.69
|  | % |  | Custos directos complementares | 2 | 1328580 | 26571.7
Custo de manutenção decenal: 67.757,70Kz nos primeiros 10 anos. | [5 empty] | Total: | 1355150