## Folha 1
ICM030 | Ud | Bateria eléctrica.
Bateria de aquecimento eléctrica de 160 mm de diâmetro, potência calorífica de 1,5 kW, para alimentação monofásica a 230 V e 50 Hz de frequência, formada por corpo de chapa de aço galvanizado com pescoço de ligação à conduta com junta perimetral, resistência blindada de aço inoxidável, caixa de bornes grau de protecção IP40, interruptor térmico com rearme automático e interruptor térmico com rearme manual.
Unitário |  | Ud | Descrição | Rend. | Preço unitário | Importância
mt42ald420bce |  | Ud | Bateria de aquecimento eléctrica de 160 mm de diâmetro, potência calorífica de 1,5 kW, para alimentação monofásica a 230 V e 50 Hz de frequência, formada por corpo de chapa de aço galvanizado com pescoço de ligação à conduta com junta perimetral, resistência blindada de aço inoxidável, caixa de bornes grau de protecção IP40, interruptor térmico com rearme automático e interruptor térmico com rearme manual. | 1 | 424428 | 424428
mo004 |  | h | Oficial de 1ª instalador de aquecimento. | 0.282 | 1057.3 | 298.16
mo103 |  | h | Ajudante de instalador de aquecimento. | 0.282 | 603.82 | 170.28
|  | % | Custos directos complementares | 2 | 424896 | 8497.92
Custo de manutenção decenal: 65.009,11Kz nos primeiros 10 anos. |  |  |  |  | Total: | 433394