## Folha 1
ICM030 | Ud |  | Bateria eléctrica.
Bateria de aquecimento eléctrica de 250 mm de diâmetro, potência calorífica de 2 kW, para alimentação monofásica a 230 V e 50 Hz de frequência, formada por corpo de chapa de aço galvanizado com pescoço de ligação à conduta com junta perimetral, resistência blindada de aço inoxidável, caixa de bornes grau de protecção IP40, interruptor térmico com rearme automático e interruptor térmico com rearme manual.
Unitário |  | Ud |  | Descrição | Rend. | Preço unitário | Importância
mt42ald420ddj |  | Ud |  | Bateria de aquecimento eléctrica de 250 mm de diâmetro, potência calorífica de 2 kW, para alimentação monofásica a 230 V e 50 Hz de frequência, formada por corpo de chapa de aço galvanizado com pescoço de ligação à conduta com junta perimetral, resistência blindada de aço inoxidável, caixa de bornes grau de protecção IP40, interruptor térmico com rearme automático e interruptor térmico com rearme manual. | 1 | 460181 | 460181
mo004 |  | h |  | Oficial de 1ª instalador de aquecimento. | 0.422 | 1057.3 | 446.18
mo103 |  | h |  | Ajudante de instalador de aquecimento. | 0.422 | 603.82 | 254.81
|  | % |  | Custos directos complementares | 2 | 460882 | 9217.64
Custo de manutenção decenal: 70.514,97Kz nos primeiros 10 anos. | [5 empty] | Total: | 470100