## Folha 1
ICM050 | Ud |  | Emissor eléctrico para sistema de aquecimento por tecto radiante, com tecto falso contínuo.
Painel radiante eléctrico com isolamento de fibra de vidro de 12 mm de espessura, para sistema de aquecimento por tecto radiante, com tecto falso contínuo, potência 39 W (175 W/m²), dimensões 540x585 mm, com geração de radiação infravermelha por filme radiante e alimentação monofásica a 230 V.
Unitário |  | Ud |  | Descrição | Rend. | Preço unitário | Importância
mt38ilo100ge |  | Ud |  | Painel radiante eléctrico com isolamento de fibra de vidro de 12 mm de espessura, para sistema de aquecimento por tecto radiante, com tecto falso contínuo, potência 39 W (175 W/m²), dimensões 540x585 mm, com geração de radiação infravermelha por filme radiante e alimentação monofásica a 230 V. | 1 | 53906.6 | 53906.6
mo004 |  | h |  | Oficial de 1ª instalador de aquecimento. | 0.073 | 1057.3 | 77.18
mo103 |  | h |  | Ajudante de instalador de aquecimento. | 0.036 | 603.82 | 21.74
|  | % |  | Custos directos complementares | 2 | 54005.5 | 1080.11
Custo de manutenção decenal: 19.555,39Kz nos primeiros 10 anos. | [5 empty] | Total: | 55085.6