## Folha 1
ICM050 | Ud |  | Emissor eléctrico para sistema de aquecimento por tecto radiante, com tecto falso contínuo.
Painel radiante eléctrico com isolamento de lã de rocha Rockwool de 40 mm de espessura, para sistema de aquecimento por tecto radiante, com tecto falso contínuo, potência 108 W (175 W/m²), dimensões 540x1170 mm, com geração de radiação infravermelha por filme radiante e alimentação monofásica a 230 V.
Unitário |  | Ud | Descrição | Rend. | Preço unitário | Importância
mt38ilo110p |  | Ud | Painel radiante eléctrico com isolamento de lã de rocha Rockwool de 40 mm de espessura, para sistema de aquecimento por tecto radiante, com tecto falso contínuo, potência 108 W (175 W/m²), dimensões 540x1170 mm, com geração de radiação infravermelha por filme radiante e alimentação monofásica a 230 V. | 1 | 54138.4 | 54138.4
mo004 |  | h | Oficial de 1ª instalador de aquecimento. | 0.117 | 1057.3 | 123.7
mo103 |  | h | Ajudante de instalador de aquecimento. | 0.059 | 603.82 | 35.63
|  | % | Custos directos complementares | 2 | 54297.8 | 1085.96
Custo de manutenção decenal: 19.661,22Kz nos primeiros 10 anos. |  |  |  |  | Total: | 55383.7