## Folha 1
ICM050 | Ud | Emissor eléctrico para sistema de aquecimento por tecto radiante, com tecto falso contínuo.
Filme radiante eléctrico, fornecido em rolo, para sistema de aquecimento por tecto radiante, com tecto falso contínuo, potência 224 W (80 W/m²), dimensões 500x5600 mm, alimentação monofásica a 230 V.
Unitário |  | Ud | Descrição | Rend. | Preço unitário | Importância
mt38ilo105ayg1 |  | Ud | Filme radiante eléctrico, fornecido em rolo, para sistema de aquecimento por tecto radiante, com tecto falso contínuo, potência 224 W (80 W/m²), dimensões 500x5600 mm, alimentação monofásica a 230 V. | 1 | 109552 | 109552
mo004 |  | h | Oficial de 1ª instalador de aquecimento. | 0.422 | 1057.3 | 446.18
mo103 |  | h | Ajudante de instalador de aquecimento. | 0.211 | 603.82 | 127.41
|  | % | Custos directos complementares | 2 | 110126 | 2202.51
Custo de manutenção decenal: 39.876,50Kz nos primeiros 10 anos. |  |  |  |  | Total: | 112328