## Folha 1
ICM050 | Ud | Emissor eléctrico para sistema de aquecimento por tecto radiante, com tecto falso contínuo.
Filme radiante eléctrico, fornecido em rolo, para sistema de aquecimento por tecto radiante, com tecto falso contínuo, potência 220 W (135 W/m²), dimensões 600x2925 mm, alimentação monofásica a 230 V.
Unitário |  | Ud | Descrição | Rend. | Preço unitário | Importância
mt38ilo105bDD1 |  | Ud | Filme radiante eléctrico, fornecido em rolo, para sistema de aquecimento por tecto radiante, com tecto falso contínuo, potência 220 W (135 W/m²), dimensões 600x2925 mm, alimentação monofásica a 230 V. | 1 | 87177.9 | 87177.9
mo004 |  | h | Oficial de 1ª instalador de aquecimento. | 0.275 | 1057.3 | 290.76
mo103 |  | h | Ajudante de instalador de aquecimento. | 0.138 | 603.82 | 83.33
|  | % | Custos directos complementares | 2 | 87552 | 1751.04
Custo de manutenção decenal: 31.702,59Kz nos primeiros 10 anos. |  |  |  |  | Total: | 89303.1