## Folha 1
ICM050 | Ud | Emissor eléctrico para sistema de aquecimento por tecto radiante, com tecto falso contínuo.
Filme radiante eléctrico, fornecido em rolo, para sistema de aquecimento por tecto radiante, com tecto falso contínuo, potência 308 W (135 W/m²), dimensões 600x4095 mm, alimentação monofásica a 230 V.
Unitário |  | Ud | Descrição | Rend. | Preço unitário | Importância
mt38ilo105bFF1 |  | Ud | Filme radiante eléctrico, fornecido em rolo, para sistema de aquecimento por tecto radiante, com tecto falso contínuo, potência 308 W (135 W/m²), dimensões 600x4095 mm, alimentação monofásica a 230 V. | 1 | 100742 | 100742
mo004 |  | h | Oficial de 1ª instalador de aquecimento. | 0.374 | 1057.3 | 395.43
mo103 |  | h | Ajudante de instalador de aquecimento. | 0.187 | 603.82 | 112.91
|  | % | Custos directos complementares | 2 | 101250 | 2025
Custo de manutenção decenal: 36.662,58Kz nos primeiros 10 anos. |  |  |  |  | Total: | 103275