## Folha 1
ICM050 | Ud | Emissor eléctrico para sistema de aquecimento por tecto radiante, com tecto falso contínuo.
Filme radiante eléctrico, fornecido em rolo, para sistema de aquecimento por tecto radiante, com tecto falso contínuo, potência 135 W (175 W/m²), dimensões 500x1755 mm, alimentação monofásica a 230 V.
Unitário |  | Ud | Descrição | Rend. | Preço unitário | Importância
mt38ilo105cnT1 |  | Ud | Filme radiante eléctrico, fornecido em rolo, para sistema de aquecimento por tecto radiante, com tecto falso contínuo, potência 135 W (175 W/m²), dimensões 500x1755 mm, alimentação monofásica a 230 V. | 1 | 56688.8 | 56688.8
mo004 |  | h | Oficial de 1ª instalador de aquecimento. | 0.152 | 1057.3 | 160.71
mo103 |  | h | Ajudante de instalador de aquecimento. | 0.076 | 603.82 | 45.89
|  | % | Custos directos complementares | 2 | 56895.4 | 1137.91
Custo de manutenção decenal: 20.601,84Kz nos primeiros 10 anos. |  |  |  |  | Total: | 58033.4