## Folha 1
ICM050 | Ud | Emissor eléctrico para sistema de aquecimento por tecto radiante, com tecto falso contínuo.
Filme radiante eléctrico, fornecido em rolo, para sistema de aquecimento por tecto radiante, com tecto falso contínuo, potência 396 W (175 W/m²), dimensões 500x5265 mm, alimentação monofásica a 230 V.
Unitário |  | Ud | Descrição | Rend. | Preço unitário | Importância
mt38ilo105cxZ1 |  | Ud | Filme radiante eléctrico, fornecido em rolo, para sistema de aquecimento por tecto radiante, com tecto falso contínuo, potência 396 W (175 W/m²), dimensões 500x5265 mm, alimentação monofásica a 230 V. | 1 | 107581 | 107581
mo004 |  | h | Oficial de 1ª instalador de aquecimento. | 0.399 | 1057.3 | 421.86
mo103 |  | h | Ajudante de instalador de aquecimento. | 0.199 | 603.82 | 120.16
|  | % | Custos directos complementares | 2 | 108123 | 2162.47
Custo de manutenção decenal: 39.151,46Kz nos primeiros 10 anos. |  |  |  |  | Total: | 110286