## Folha 1
ICM050 | Ud | Emissor eléctrico para sistema de aquecimento por tecto radiante, com tecto falso contínuo.
Filme radiante eléctrico, fornecido em rolo, para sistema de aquecimento por tecto radiante, com tecto falso contínuo, potência 432 W (175 W/m²), dimensões 600x4680 mm, alimentação monofásica a 230 V.
Unitário |  | Ud | Descrição | Rend. | Preço unitário | Importância
mt38ilo105cGh2 |  | Ud | Filme radiante eléctrico, fornecido em rolo, para sistema de aquecimento por tecto radiante, com tecto falso contínuo, potência 432 W (175 W/m²), dimensões 600x4680 mm, alimentação monofásica a 230 V. | 1 | 114305 | 114305
mo004 |  | h | Oficial de 1ª instalador de aquecimento. | 0.423 | 1057.3 | 447.24
mo103 |  | h | Ajudante de instalador de aquecimento. | 0.212 | 603.82 | 128.01
|  | % | Custos directos complementares | 2 | 114880 | 2297.61
Custo de manutenção decenal: 41.598,19Kz nos primeiros 10 anos. |  |  |  |  | Total: | 117178