## Folha 1
ICM050 | Ud | Emissor eléctrico para sistema de aquecimento por tecto radiante, com tecto falso contínuo.
Filme radiante eléctrico, fornecido em rolo, para sistema de aquecimento por tecto radiante, com tecto falso contínuo, potência 144 W (175 W/m²), dimensões 400x2340 mm, alimentação monofásica a 230 V.
Unitário |  | Ud | Descrição | Rend. | Preço unitário | Importância
mt38ilo105cdL1 |  | Ud | Filme radiante eléctrico, fornecido em rolo, para sistema de aquecimento por tecto radiante, com tecto falso contínuo, potência 144 W (175 W/m²), dimensões 400x2340 mm, alimentação monofásica a 230 V. | 1 | 52863.2 | 52863.2
mo004 |  | h | Oficial de 1ª instalador de aquecimento. | 0.16 | 1057.3 | 169.17
mo103 |  | h | Ajudante de instalador de aquecimento. | 0.08 | 603.82 | 48.31
|  | % | Custos directos complementares | 2 | 53080.7 | 1061.61
Custo de manutenção decenal: 19.220,52Kz nos primeiros 10 anos. |  |  |  |  | Total: | 54142.3