## Folha 1
ICN007 | Ud | Peça para calha protectora para a linha frigorífica, a cablagem eléctrica de alimentação e a rede de evacuação de condensados.
Ângulo exterior de PVC, cor branca RAL 9010, de 40x60 mm. O preço não inclui a linha frigorífica, a cablagem eléctrica de alimentação nem a rede de evacuação de condensados.
Unitário |  |  | Ud | Descrição | Rend. | Preço unitário | Importância
mt35une104bf |  |  | Ud | Ângulo exterior de PVC, cor branca RAL 9010, de 40x60 mm, para colocar à pressão. | 1 | 12363.8 | 12363.8
mo003 |  |  | h | Oficial de 1ª electricista. | 0.077 | 1057.3 | 81.41
mo102 |  |  | h | Ajudante de electricista. | 0.077 | 603.82 | 46.49
|  |  | % | Custos directos complementares | 2 | 12491.7 | 249.83
Custo de manutenção decenal: 637,07Kz nos primeiros 10 anos. | [5 empty] | Total: | 12741.5