## Folha 1
ICN005 | m |  | Canalização de protecção para a linha frigorífica, a cablagem eléctrica de alimentação e a rede de evacuação de condensados.
Canalização de protecção para a linha frigorífica, a cablagem eléctrica de alimentação e a rede de evacuação de condensados, formada por calha protectora de PVC, cor branca, de 30x40 mm, isolante, com grau de protecção IK08, estável contra os raios UV e com resistência à intempérie. Inclusive peças. O preço não inclui a linha frigorífica, a cablagem eléctrica de alimentação nem a rede de evacuação de condensados.
Unitário |  | Ud |  | Descrição | Rend. | Preço unitário | Importância
mt42cag010a |  | m |  | Calha protectora de PVC, cor branca, de 30x40 mm, isolante, com grau de protecção IK08, estável contra os raios UV e com resistência à intempérie, segundo NP EN 50085-1, para alojar a linha frigorífica, a cablagem eléctrica de alimentação e a rede de evacuação de condensados, inclusive peças. | 1 | 9450.82 | 9450.82
mo003 |  | h |  | Oficial de 1ª electricista. | 0.111 | 1057.3 | 117.36
mo102 |  | h |  | Ajudante de electricista. | 0.111 | 603.82 | 67.02
|  | % |  | Custos directos complementares | 2 | 9635.2 | 192.7
Custo de manutenção decenal: 491,40Kz nos primeiros 10 anos. | [5 empty] | Total: | 9827.9