## Folha 1
ICN010 | m | Linha frigorífica.
Linha frigorífica dupla executada com tubagem para gás através de tubo de cobre sem soldadura, de 1/2" de diâmetro e 0,8 mm de espessura com manga isolante de espuma elastomérica, de 13 mm de diâmetro interior e 10 mm de espessura, à base de borracha sintética flexível, de estrutura celular fechada e tubagem para líquido através de tubo de cobre sem soldadura, de 1/4" de diâmetro e 0,8 mm de espessura com manga isolante de espuma elastomérica, de 7 mm de diâmetro interior e 10 mm de espessura, à base de borracha sintética flexível, de estrutura celular fechada.
Unitário |  | Ud | Descrição | Rend. | Preço unitário | Importância
mt42lin030a |  | m | Tubo de cobre sem soldadura, de 1/4" de diâmetro e 0,8 mm de espessura, segundo NP EN 12735-1. | 1 | 3567.02 | 3567.02
mt17coe070aa |  | m | Manga isolante de espuma elastomérica, de 7 mm de diâmetro interior e 10 mm de espessura, à base de borracha sintética flexível, de estrutura celular fechada. | 1.05 | 9464.49 | 9937.71
mt17coe110 |  | l | Cola para manga isolante elastomérica. | 0.021 | 22603.9 | 474.68
mt42lin030c |  | m | Tubo de cobre sem soldadura, de 1/2" de diâmetro e 0,8 mm de espessura, segundo NP EN 12735-1. | 1 | 5540.77 | 5540.77
mt17coe070ca |  | m | Manga isolante de espuma elastomérica, de 13 mm de diâmetro interior e 10 mm de espessura, à base de borracha sintética flexível, de estrutura celular fechada. | 1.05 | 11652.3 | 12234.9
mo005 |  | h | Oficial de 1ª instalador de ar condicionado. | 0.282 | 1057.3 | 298.16
mo104 |  | h | Ajudante de instalador de ar condicionado. | 0.282 | 603.82 | 170.28
|  | % | Custos directos complementares | 2 | 32223.5 | 644.47
Custo de manutenção decenal: 2.629,44Kz nos primeiros 10 anos. |  |  |  |  | Total: | 32868