## Folha 1
ICP010 | Ud |  | Climatizador evaporativo.
Climatizador evaporativo industrial, caudal de ar nominal 30000 m³/h, ventilador axial com alimentação trifásica a 400 V, de 2 velocidades, saída de ar inferior, potência frigorífica 29900 W, pressão sonora 80 dBA, consumo eléctrico 3000 W, dimensões 1250x1250x1310 mm, para ligação, pela sua saída de ar inferior, à conduta de ventilação (não incluída neste preço).
Unitário |  | Ud |  | Descrição | Rend. | Preço unitário | Importância
mt42ter005kd |  | Ud |  | Climatizador evaporativo industrial, caudal de ar nominal 30000 m³/h, ventilador axial com alimentação trifásica a 400 V, de 2 velocidades, saída de ar inferior, potência frigorífica 29900 W, pressão sonora 80 dBA, consumo eléctrico 3000 W, dimensões 1250x1250x1310 mm, carcaça de plástico, pré-filtros, painéis filtrantes húmidos, distribuidor de água aos painéis, sistema de gestão de água (bomba, sistema de drenagem automático e sistema de detecção de água), depósito de água de 55 litros, sistema de ozonamento, sistema de fecho de conduta automático (quando a unidade não está em funcionamento), conectores eléctricos de tipo rápido, comando digital de controlo, de parede, com controlo da humidade e da temperatura através de 3 programas configuráveis, programação diária e semanal até 8 eventos e sensor externo de temperatura e humidade. | 1 | 5332690 | 5332690
mo005 |  | h |  | Oficial de 1ª instalador de ar condicionado. | 0.282 | 1057.3 | 298.16
mo104 |  | h |  | Ajudante de instalador de ar condicionado. | 0.282 | 603.82 | 170.28
|  | % |  | Custos directos complementares | 2 | 5333160 | 106663
Custo de manutenção decenal: 1.523.151,09Kz nos primeiros 10 anos. | [5 empty] | Total: | 5439830