## Folha 1
ICP030 | Ud |  | Conduta extensível para climatizador evaporativo.
Conduta de descarga motorizada, para climatizador evaporativo, com tramo extensível até 5 m de comprimento.
Unitário |  | Ud |  | Descrição | Rend. | Preço unitário | Importância
mt42ter055a |  | Ud |  | Conduta de descarga motorizada, para climatizador evaporativo, com tramo extensível até 5 m de comprimento, formada por difusor cónico de 900 mm de diâmetro com tampa, tubo extensível de 610 mm de diâmetro, redução transição de 660x660 mm, conduta rectangular de 660x660 mm e 750 mm de comprimento, motor de 285 W e 17 r.p.m., suporte para o motor, corda, carrete, interruptor de fim de curso e pulsador para o accionamento do motor. | 1 | 1581260 | 1581260
mo005 |  | h |  | Oficial de 1ª instalador de ar condicionado. | 3.519 | 1057.3 | 3720.64
mo104 |  | h |  | Ajudante de instalador de ar condicionado. | 3.519 | 603.82 | 2124.84
|  | % |  | Custos directos complementares | 2 | 1587110 | 31742.1
Custo de manutenção decenal: 275.204,02Kz nos primeiros 10 anos. | [5 empty] | Total: | 1618850