## Folha 1
ICR018 | m | Conduta oval.
Conduta oval de parede simples helicoidal de aço galvanizado, de 675x215 mm e 0,8 mm de espessura, com reforços, fornecida em tramos de 3 m, para instalações de ventilação e climatização. Inclusive acessórios de montagem e elementos de fixação.
Unitário |  | Ud | Descrição | Rend. | Preço unitário | Importância
mt42coa100lb |  | m | Conduta oval de parede simples helicoidal de aço galvanizado, de 675x215 mm e 0,8 mm de espessura, com reforços, fornecida em tramos de 3 m, para instalações de ventilação e climatização. | 1.05 | 76454.6 | 80277.4
mt42coa190l |  | Ud | Repercussão, por m, de material auxiliar para fixação de condutas ovais de ar de 675x215 mm em instalações de ventilação e climatização. | 1 | 9458.31 | 9458.31
mo013 |  | h | Oficial de 1ª montador de condutas de chapa metálica. | 0.071 | 1057.3 | 75.07
mo084 |  | h | Ajudante de montador de condutas de chapa metálica. | 0.071 | 604.97 | 42.95
|  | % | Custos directos complementares | 2 | 89853.7 | 1797.07
Custo de manutenção decenal: 15.580,63Kz nos primeiros 10 anos. |  |  |  |  | Total: | 91650.8