## Folha 1
ICR025 | m |  | Conduta flexível.
Rede de condutas flexíveis de distribuição de ar para climatização, constituída por tubo flexível de 355 mm de diâmetro, formado por um complexo de poliéster e alumínio com reforço de arame tratado contra a oxidação em forma de espiral helicoidal. Inclusive fita de alumínio e elementos de fixação com uma separação máxima de 1,50 m.
Unitário |  | Ud |  | Descrição | Rend. | Preço unitário | Importância
mt42ald967i |  | m |  | Tubo flexível de 355 mm de diâmetro, formado por um complexo de poliéster e alumínio com reforço de arame tratado contra a oxidação em forma de espiral helicoidal; para condução de ar em instalações de climatização. | 1.05 | 23874.1 | 25067.8
mt42con020 |  | m |  | Fita autocolante de alumínio, de 50 microns de espessura e 65 mm de largura, à base de resinas acrílicas, para a vedação e fixação do isolamento. | 1.227 | 225.91 | 277.19
mt42con135 |  | Ud |  | Flange e suporte para fixação de tubos flexíveis para condução de ar em instalações de climatização. | 0.7 | 1783.51 | 1248.46
mo005 |  | h |  | Oficial de 1ª instalador de ar condicionado. | 0.312 | 1057.3 | 329.88
mo104 |  | h |  | Ajudante de instalador de ar condicionado. | 0.312 | 603.82 | 188.39
|  | % |  | Custos directos complementares | 2 | 27111.7 | 542.23
Custo de manutenção decenal: 7.743,09Kz nos primeiros 10 anos. | [5 empty] | Total: | 27653.9