## Folha 1
ICS040 | Ud | Vaso de expansão para circuito de aquecimento.
Vaso de expansão, capacidade 250 l, de 1075 mm de altura e 550 mm de diâmetro, com rosca de 1 1/4" de diâmetro e 10 bar de pressão. Inclusive manómetro e elementos de montagem e ligação necessários para o seu correcto funcionamento.
Unitário |  | Ud | Descrição | Rend. | Preço unitário | Importância
mt38vex010r |  | Ud | Vaso de expansão, capacidade 250 l, de 1075 mm de altura e 550 mm de diâmetro, com rosca de 1 1/4" de diâmetro e 10 bar de pressão. | 1 | 576668 | 576668
mt42www040 |  | Ud | Manómetro com banho de glicerina e diâmetro de esfera de 100 mm, com tomada vertical, para montagem roscado de 1/2", escala de pressão de 0 a 5 bar. | 1 | 51472.1 | 51472.1
mo004 |  | h | Oficial de 1ª instalador de aquecimento. | 1.631 | 1057.3 | 1724.46
mo103 |  | h | Ajudante de instalador de aquecimento. | 1.631 | 603.82 | 984.83
|  | % | Custos directos complementares | 2 | 630849 | 12617
Custo de manutenção decenal: 109.389,30Kz nos primeiros 10 anos. |  |  |  |  | Total: | 643466