## Folha 1
ICS055 | Ud | Depósito com permutador de permutação dupla, para produção de A.Q.S.
Depósito para produção de A.Q.S., de aço inoxidável, de solo, com permutador de duas serpentinas, de 400 l, eficiência energética classe D, 710 mm de diâmetro e 1560 mm de altura, sem necessidade de ânodo para protecção contra a corrosão, temperatura máxima de acumulação 85°C, pressão máxima de acumulação 6 bar, pressão máxima no circuito primário 6 bar. Inclusive válvulas de corte, elementos de montagem e acessórios necessários para o seu correcto funcionamento.
Unitário |  | Ud | Descrição | Rend. | Preço unitário | Importância
mt38csg015i |  | Ud | Depósito para produção de A.Q.S., de aço inoxidável, de solo, com permutador de duas serpentinas, de 400 l, eficiência energética classe D, 710 mm de diâmetro e 1560 mm de altura, sem necessidade de ânodo para protecção contra a corrosão, temperatura máxima de acumulação 85°C, pressão máxima de acumulação 6 bar, pressão máxima no circuito primário 6 bar. | 1 | 2782270 | 2782270
mt37sve010d |  | Ud | Válvula de esfera de latão niquelado para enroscar de 1". | 6 | 14451.3 | 86707.8
mt38www011 |  | Ud | Material auxiliar para instalações de A.Q.S. | 1 | 1724.06 | 1724.06
mo004 |  | h | Oficial de 1ª instalador de aquecimento. | 1.985 | 1057.3 | 2098.74
mo103 |  | h | Ajudante de instalador de aquecimento. | 1.985 | 603.82 | 1198.58
|  | % | Custos directos complementares | 2 | 2874000 | 57480.1
Custo de manutenção decenal: 615.611,68Kz nos primeiros 10 anos. |  |  |  |  | Total: | 2931480