## Folha 1
ICS090 | Ud | Contador de água.
Contador de água para aquecimento de jacto múltiplo, com emissor de impulsos, para enroscar, de 25 mm de diâmetro nominal e temperatura máxima do líquido conduzido 120°C.
Unitário |  | Ud | Descrição | Rend. | Preço unitário | Importância
mt37cic055c |  | Ud | Contador de água para aquecimento de jacto múltiplo, com emissor de impulsos, para enroscar, de 25 mm de diâmetro nominal e temperatura máxima do líquido conduzido 120°C. | 1 | 343383 | 343383
mt38www012 |  | Ud | Material auxiliar para instalações de aquecimento e A.Q.S. | 1 | 2496.92 | 2496.92
mo004 |  | h | Oficial de 1ª instalador de aquecimento. | 0.668 | 1057.3 | 706.28
|  | % | Custos directos complementares | 2 | 346586 | 6931.72
Custo de manutenção decenal: 88.379,43Kz nos primeiros 10 anos. |  |  |  |  | Total: | 353518