## Folha 1
ICS090 | Ud | Contador de água.
Contador para A.Q.S. de jacto único, para enroscar, de 13 mm de diâmetro nominal e temperatura máxima do líquido conduzido 90°C.
Unitário |  | Ud | Descrição | Rend. | Preço unitário | Importância
mt37cic040a |  | Ud | Contador para A.Q.S. de jacto único, para enroscar, de 13 mm de diâmetro nominal e temperatura máxima do líquido conduzido 90°C. | 1 | 57712.9 | 57712.9
mt38www012 |  | Ud | Material auxiliar para instalações de aquecimento e A.Q.S. | 1 | 2496.92 | 2496.92
mo004 |  | h | Oficial de 1ª instalador de aquecimento. | 0.567 | 1057.3 | 599.49
|  | % | Custos directos complementares | 2 | 60809.3 | 1216.19
Custo de manutenção decenal: 15.506,39Kz nos primeiros 10 anos. |  |  |  |  | Total: | 62025.5