## Folha 1
ICS090 | Ud | Contador de água.
Contador para A.Q.S. de jacto múltiplo, pré-equipado para emissor de impulsos, para enroscar, de 32 mm de diâmetro nominal e temperatura máxima do líquido conduzido 90°C.
Unitário |  | Ud | Descrição | Rend. | Preço unitário | Importância
mt37cic045d |  | Ud | Contador para A.Q.S. de jacto múltiplo, pré-equipado para emissor de impulsos, para enroscar, de 32 mm de diâmetro nominal e temperatura máxima do líquido conduzido 90°C. | 1 | 426204 | 426204
mt38www012 |  | Ud | Material auxiliar para instalações de aquecimento e A.Q.S. | 1 | 2496.92 | 2496.92
mo004 |  | h | Oficial de 1ª instalador de aquecimento. | 0.709 | 1057.3 | 749.63
|  | % | Custos directos complementares | 2 | 429450 | 8589.01
Custo de manutenção decenal: 109.509,86Kz nos primeiros 10 anos. |  |  |  |  | Total: | 438039