## Folha 1
ICS111 | Ud |  | Grupo hidráulico com resistência eléctrica para aquecimento.
Módulo hidráulico mural, com resistência eléctrica para aquecimento, alimentação a 230V/50 Hz, etapas de potência de 2, 4 e 6 kW, intensidade máxima 30 A, de 500x280x250 mm, com sonda de temperatura.
Unitário |  | Ud |  | Descrição | Rend. | Preço unitário | Importância
mt38ghs020a |  | Ud |  | Módulo hidráulico mural, com resistência eléctrica para aquecimento, alimentação a 230V/50 Hz, etapas de potência de 2, 4 e 6 kW, intensidade máxima 30 A, de 500x280x250 mm, com sonda de temperatura. | 1 | 1174440 | 1174440
mo011 |  | h |  | Oficial de 1ª montador. | 0.425 | 1084.69 | 460.99
mo080 |  | h |  | Ajudante de montador. | 0.425 | 620.64 | 263.77
|  | % |  | Custos directos complementares | 2 | 1175170 | 23503.4
Custo de manutenção decenal: 563.375,84Kz nos primeiros 10 anos. | [5 empty] | Total: | 1198670