## Folha 1
ICS120 | Ud |  | Separador hidráulico.
Separador hidráulico para ser instalado em instalações de aquecimento ou arrefecimento onde haja instalada uma bomba de circulação principal e duas ou mais bombas de circulação secundárias, diâmetro nominal 1", para um caudal máximo recomendado de 2,1 m³/h, composto de um corpo central com quatro ligações laterais para a ligação ao circuito primário e ao circuito secundário, purgador de ar e carcaça de polipropileno expandido para isolamento térmico; com suporte para fixação mural.
Unitário |  | Ud |  | Descrição | Rend. | Preço unitário | Importância
mt38alb670a |  | Ud |  | Separador hidráulico para ser instalado em instalações de aquecimento ou arrefecimento onde haja instalada uma bomba de circulação principal e duas ou mais bombas de circulação secundárias, diâmetro nominal 1", para um caudal máximo recomendado de 2,1 m³/h, composto de um corpo central com quatro ligações laterais para a ligação ao circuito primário e ao circuito secundário, purgador de ar e carcaça de polipropileno expandido para isolamento térmico. | 1 | 517988 | 517988
mt38alb671a |  | Ud |  | Suporte para fixação mural, para separador hidráulico de 1" de diâmetro nominal, com parafusos. | 1 | 17650.4 | 17650.4
mo011 |  | h |  | Oficial de 1ª montador. | 0.284 | 1084.69 | 308.05
mo080 |  | h |  | Ajudante de montador. | 0.284 | 620.64 | 176.26
|  | % |  | Custos directos complementares | 2 | 536122 | 10722.5
Custo de manutenção decenal: 257.017,02Kz nos primeiros 10 anos. | [5 empty] | Total: | 546845